## Présentation
CALCULATEUR D'INFRASTRUCTURE POUR LES STEP
Lagunage naturel
Ce calculateur est à consulter en parallèle du document explicatif intitulé "Hypothèses pour la modélisation des filières extensives". Il vous permet de comprendre comment ont été réalisés les inventaires pour les infrastructures de STEP de type Lagunage Naturel dans ACV4E. Pour cela, dans l'onglet "Feuille de calcul", indiquez le nombre d'équivalents habitants (EH) traités par la station, puis dans l'onglet LCI consultez l'Inventaire du Cycle de Vie de la station. Dans les onglets "Feuille de calcul", "Tuyaux et drains", "Listes" et "Electricités" vous pouvez consulter les diffférentes hypothèses émises pour l'élaboration de l'inventaire

## LCI
Etape Construction | Quantités/Flux |  | Source d’estimation des quantités/flux | Sources des données ACV utilisées (Ecoinvent ou autres) | Commentaires
| Valeur | Unité
Aménagements généraux
Terrassement | 0 | h | (4) - (2) | GC111 : Equipe terrassement
Transformation/occupation sol
Occupation | 0 | m².a | (1) - (4) | Occupation, industrial area, vegetation
Transformation d'une friche/prairie pour en faire une STEP | 0 | m² | (1) - (4) | Transformation, from grassland/pasture/meadow
| 0 | m² | (1) - (4) | Transformation, to industrial area, vegetation
Transformation d’une zone occupée par une STEP en une prairie/friche | 0 | m² | (1) - (4) | Transformation, from industrial area, vegetation
| 0 | m² | (1) - (4) | Transformation, to pasture and meadow
Démantèlement | 0 | h | (4) - (2) | GC111 (Equipe terrassement)
Voiries intérieures
Gravier | 0 | kg | (4) - (1) - (5) | MX07 : GNT (grave non traitée)
Géotextile | 0 | kg | (4) - (1) - (5) | MX06 : Polypropylène
Aménagements béton
Béton armé | 25000 | kg | (5) - (4) | MX01 : Béton armé
Béton maigre | 13200 | kg | (5) - (4) | MX00 : Béton maigre
Poste de relevage | 0 | - | - | Processus "Poste de relevage" correspondant (préconstruit)
Construction poste de relevage | 0 | h | (4) | GC131 : Equipe poste de relevage
Dégrilleur | 0 | - | - | Processus "Dégrilleur" correspondant (préconstruit)
Lagunes
Revêtements fond |  |  |  | MX024 : Polyester renforcé fibre de verre
Géomembrane | -7.5343 | kg | (4) - (5) | MX05 : Polyéthylène
Géotextile | -4.2748 | kg | (4) - (5) | MX06 : Polypropylène
Cloison siphoïde | 20 | kg | (1) - (5) | MX14 : Acier inoxydable
Tuyaux
Tuyaux PVC | 301.0877 | kg | (1) - (4) - (5) | MX03 : PVC
Etape Entretien/Exploitation | Quantités/Flux |  | Source d’estimation des quantités/flux | Sources des données ACV utilisées (Ecoinvent ou autres) | Commentaires
| Valeur | Unité
Trajets aller-retour pour entretien régulier (20 km AR) | 52 | nb/an | (1) | INT00
Trajets aller-retour pour entretien occasionnel (20 km AR) | 0 | nb/an | (4) | INT05
Désherbage mécanique des abords | 0 | m²/an | (4) - (1) | INT01
Pompage des boues | 0 | kg/an | (1) - (3) | INT06
Consommation électrique | 0 | kWh/an | (1) - (4) | ELE00
Etape Rejets et émissions | Quantité/Flux |  | Source d’estimation des quantités/flux | Sources des données ACV de base utilisée (Ecoinvent) | Commentaires
| Valeur | Unité
Voir les documents dédiés
(1) Littérature
(2) Base de données Ecoinvent
(3) Dire d'expert
(4) Hypothèse ou calcul
(5) Documentation technique

## Feuille de calcul
Dimensions - Cloison siphoïde |  |  |  | Tuyaux |  |  | Revêtements fond |  |  |  |  | Génie civil - Equipements |  |  | Entretien - Exploitation
Nombre d'EH | 0 | 60 gDBO5/j |  |  | Alimentation 1ère lagune + connexion avec milieu naturel |  |  |  | 1ère lagune | 2ème lagune | 3ème lagune |  | Terrassement |  |  | Inspection de la STEP
Nombre d'hab équivalent | 0 | 50 gDBO5/j |  |  | Linéaire de tuyaux (m) | 100 |  | L (m) | 0 | 0 | 0 |  | Volume excavé (m3) | 0 |  | Nb trajets aller-retour (/an) | 52
[5 empty] | Masse tuyaux PVC (kg) | 268.8283 |  | l (m) | 0 | 0 | 0 |  | Temps de travail (h) | 0
Surfaces lagunes | [7 empty] | h (m) (dont revanche) | 1.5 | 1.5 | 1.5 |  |  |  |  | Désherbage mécanique des abords
1ere lagune (6 m²/hab) | 0 | m² |  |  | Communications entre lagunes |  |  | a (m) | 0.75 | 0.75 | 0.75 |  | Occupation du sol |  |  | Surface désherbée (m²) | 0
2ème lagune (2,5 m²/hab) | 0 | m² |  |  | 1ère lagune --> 2ème lagune (m) | 6 |  | p (m) | 1.6771 | 1.6771 | 1.6771 |  | Surface occupée (m²) | 0 |  | Temps de travail pour une personne (j) | 0
3ème lagune (2,5 m²/hab) | 0 | m² |  |  | 2ème lagune --> 3ème lagune (m) | 6 |  | e (m) | 0.5 | 0.5 | 0.5 |  | Durée d'occupation (ans) | 30 |  | Nb opérations par an | 4
Surface totale lagunes | 0 | m² |  |  | Masse tuyaux PVC (kg) | 32.2594 | [9 empty] | Surface désherbée (m²/an) | 0
[8 empty] | Surface de revêtement (m²) | -1.7812 | -1.7812 | -1.7812 |  | Démantèlement |  |  | Nb trajets aller-retour (/an) | 0
Dimensions |  |  |  |  | By-pass des lagunes |  |  | Surface totale (m²) | -5.3435 |  |  |  | Volume remanié (m3) | 0
| 1ère lagune | 2ème lagune | 3ème lagune |  | 1ère lagune (m) | 0 |  | Masse surfacique géomembrane (kg/m²) | 1.41 |  |  |  | Temps de travail (h) | 0 |  | Pompage des boues
Longueur (m) | 0 | 0 | 0 |  | 2ème lagune (m) | 0 |  | Masse totale de géomembrane (kg) | -7.5343 | [6 empty] | Volume de boues à 13 ans (m3) | 0
Largeur (m) | 0 | 0 | 0 |  | 3ème lagune (m) | 0 |  | Masse surfacique géotextile (kg/m²) | 0.8 |  |  |  | Voiries intérieures |  |  | Temps de travail pour une machine (j) | 0
Profondeur eau (m) | 1 | 1 | 1 |  | Masse tuyaux PVC (kg) | 0 |  | Masse totale de géotextile (kg) | -4.2748 |  |  |  | Longueur totale (m) | 0 |  | Nb opérations par an | 0.076923
Hauteur revanche (m) | 0.5 | 0.5 | 0.5 | [9 empty] | Masse gravier (kg) | 0 |  | Masse de boues curées (kg/an) | 0
Profondeur totale (m) | 1.5 | 1.5 | 1.5 |  |  |  |  | Géomembrane : | http://www.firestonebpe.com/en/lining/epdm-geomembrane/technical-information/technical-information-sheets |  |  |  | Masse géotextile (kg) | 0 |  | Nb trajets aller-retour (/an) | 0
[8 empty] | Géotextile de protection : | http://www.novintiss.com/telechargement/index.html
Cloison siphoïde 1ère lagune | [12 empty] | Béton |  |  | Consommation électrique (kWh/j)
Masse totale inox (kg) | 20 | [11 empty] | Local d'exploitation (kg) | 25000 |  | Dégrilleur | 0
[13 empty] | Déversoir d'orage (kg) | 4400 |  | Poste de relevage | 0
[13 empty] | Canaux d'arrivée/sortie (kg) | 8800 |  | Consommation totale | 0
[13 empty] | Masse béton armé (kg) | 25000
[13 empty] | Masse béton maigre (kg) | 13200
Equipements
Dégrilleur
Poste de relevage
Note on S4: Catel Laureline: 2 fois le volume des bassins, hypothèse.
Note on W4: Catel Laureline: 1 fois par semaine 52 semaines par an
Note on S5: Catel Laureline: 110 m3/h
Note on M7: laureline.catel: Pente 2/1
Note on N7: laureline.catel: Pente 2/1
Note on O7: laureline.catel: Pente 2/1
Note on W7: Catel Laureline: 1,5 fois la surface des lagunes (hypothèse)
Note on S8: Catel Laureline: Surface des lagunes + surface des abords
Note on W8: Catel Laureline: 450 m²/h 8h de travail par jour
Note on M9: Catel Laureline: Zone d'ancrage = 50 cm
Note on N9: Catel Laureline: Zone d'ancrage = 50 cm
Note on W9: Catel Laureline: Liénard et al., 2004 Racault et al., 1997
Note on L13: laureline.catel: Source : stage Fernando (voir lien ci-dessous) Masse moyenne pour une membrane avec une épaisseur entre 1,1 et 1,5 mm.
Note on S13: Catel Laureline: 110 m3/h
Note on B14: Catel Laureline: Ratio de 2 entre la longueur et la largeur
Note on C14: Catel Laureline: Ratio de 2 entre la longueur et la largeur
Note on D14: Catel Laureline: Ratio de 2 entre la longueur et la largeur
Note on W14: Catel Laureline: 110 L/(hab*an) (Liénard et al., 2004)
Note on L15: laureline.catel: Source : voir lien ci-dessous. On prend la moyenne des masses disponibles soit environ 800 g/m².
Note on W15: Catel Laureline: 9 m3/h (vitesse pompage)
Note on S16: Catel Laureline: Périmètre des lagunes
Note on W16: Catel Laureline: 1 fois tous les 13 ans
Note on S17: Catel Laureline: 3 m de large 35 cm d'épaisseur de graviers Masse volumique graviers : 1700 kg/m3
Note on W17: Catel Laureline: Masse volumique des boues : 1000 kg/m3
Note on S18: Catel Laureline: 3 m de large Masse géotextile : 300 g/m²
Note on W18: Catel Laureline: Dans le cas où on considère que deux machines sont mobilisées (ce qui diminue le temps de travail à 4,5 jours), on considère que les personnes se déplacent séparément, donc le nombre de trajets de change pas.
Note on S21: Catel Laureline: 10 m3 de béton (hypothèse) Masse volumique béton armé = 2500 kg/m3
Note on W21: Catel Laureline: 6 kJ/(EH*j)
Note on S22: Catel Laureline: 2 m3 de béton (hypothèse) Masse volumique béton maigre = 2200 kg/m3
Note on W22: Catel Laureline: 160 kj/(EH*j)
Note on R23: Catel Laureline: Le plus souvent équipés de débitmètres
Note on S23: Catel Laureline: 2 m3 de béton par canal (hypothèse) 2 canaux Masse volumique béton maigre = 2200 kg/m3

## Tuyaux
Calcul des masses de tuyaux
Remarque : les calculs sont basés sur les données d'inventaire d'un FPRv 806 EH (Dufour, 2009) présentées plus bas dans la feuille de calcul
PVC
Masse vol. | 1380 | kg/m3 | PVC
Diam ext. | Diam int. | long. L | Masse | Masse
mm | mm | m | kg/m | totale
200 | 193.7 | 100 | 2.6883 | 268.8283 | Alimentation 1ère lagune + connexion avec milieu naturel
200 | 193.7 | 12 | 2.6883 | 32.2594 | Communications entre lagunes
200 | 193.7 | 0 | 2.6883 | 0 | By-pass des lagunes
Source des calculs
Tuyaux 1er étage pour un FPRv 806 EH (Dufour, 2009)
Masse vol. | 1380 | kg/m3 | PVC
Diam ext. | Diam int. | long. L | Masse | Masse
mm | mm | m | kg/m | totale
160 | 155 | 46 | 1.7071 | 78.5249
200 | 193.7 | 20 | 2.6883 | 53.7657
250 | 242.1 | 90 | 4.2136 | 379.2206 | 20% pris
|  |  | TOTAL (kg) = | 511.5112 | 102.3022 | kg
Masse vol. | 7900 | kg/m3 | inox
Diam ext. | Diam int. | long. L | Masse | Masse
mm | mm | m | kg/m | totale
129 | 125 | 90 | 6.3039 | 567.3528
104 | 100 | 20 | 5.063 | 101.2598
84 | 80 | 46 | 4.0702 | 187.2314 | 80% pris
|  |  | TOTAL (kg) = | 855.844 | 684.6752 | kg
Détermination de l'épaisseur des tuyaux en plastique par extrapolation
Diam ext. (mm) | Epaisseur (mm)
160 | 2.5
200 | 3.15
250 | 3.95
Détermination de l'épaisseur des tuyaux en inox par extrapolation
Diam ext. (mm) | Epaisseur (mm)
129 | 2
104 | 2
84 | 2

## Listes
Liste dégrilleurs
Dégrilleur manuel 40 kg
Dégrilleur automatique 300 kg (< 1000 EH)
Dégrilleur automatique 500 kg (< 2000 EH)
Dégrilleur automatique 1000 kg (>= 2000 EH)
Liste postes de relevage
Absent
Poste de relevage < 1000 EH
Poste de relevage < 2000 EH
Poste de relevage >= 2000 EH

## Electricité
Consommations électriques (kJ/j) | BA 1500 EH | BA 5200 EH
Poste de relevage | 414720 | 195840
Dégrillage | 8640 | 28512
Vis compacteuse | 4860 | 28440
Consommations électriques (kJ/(EH*j) | BA 1500 EH | BA 5200 EH | Moyenne | Valeur retenue
Poste de relevage | 276.48 | 37.6615 | 157.0708 | 160
Dégrillage | 5.76 | 5.4831 | 5.6215 | 6
Vis compacteuse | 3.24 | 5.4692 | 4.3546 | 4
Source des données : Boutin, C., Gillot, S., Héduit, A., Mur, I., Risch, E., Roux, P., 2011. Modèle ACV – Filière de traitement des eaux usées par boues activées (BA).